## Sheet1
Branch | Node | Quota chiusino [m] | Profondita [m] | Quota fondo [m] | Forma Pozzetto | Dimensioni [cm] | Branch | Conduit | Node_up | Node_dw | up_offset [m] | dw_offset [m] | Length [m] | Diameter [cm] | Slope_calcolata | Material | Slope_misurata
1 | 20977 | 440.92 | 0.52 | 440.4 |  |  | 1 | 3816 | 20977 | 20133 | 0 | 0 | 13.52 | 25 | 10.1331
1 | 20133 | 440.08 | 1.05 | 439.03 | Quadrato | 60x60 | 1 | 3143 | 20133 | 20132 | 0.05 | 0.01 | 41.32 | 25 | 7.3088 | PVC | 7.4
1 | 20132 | 437.13 | 1.12 | 436.01 | Quadrato | 60x60 | 1 | 3142 | 20132 | 20131 | 0 | 0.2 | 29.06 | 25 | 6.4006 | PVC | 6.23
1 | 20131 | 435.1 | 0.95 | 434.15 | Quadrato | 60x60 | 1 | 3141 | 20131 | 20130 | 0.15 | 0.27 | 36.8 | 25 | 6.6304 | PVC | 6.38
1 | 20130 | 432.58 | 0.87 | 431.71 | Quadrato | 60x60 | 1 | 3140 | 20130 | 20129 | 0.18 | 0.29 | 17.66 | 25 | 7.3613 | PVC | 5.72
1 | 20129 | 431.46 | 1.05 | 430.41 | Quadrato | 60x60 | 1 | 3139 | 20129 | 20128 | 0.18 | 0.54 | 7.13 | 25 | 16.8303 | PVC | 11.78
1 | 20128 | 430.78 | 1.57 | 429.21 | Quadrato | 54x54 | 1 | 3138 | 20128 | 20127 | 0.3 | 0.1 | 30.65 | 25 | 3.9152 | PVC | 4.57
1 | 20127 | 428.96 | 0.95 | 428.01 | Quadrato | 60x60 | 1 | 3137 | 20127 | 20126 | 0.08 | 0.06 | 33.34 | 25 | 6.3287 | PVC | 6.39
1 | 20126 | 427.12 | 1.22 | 425.9 | Rettangolo | 45x65 | 1 | 3136 | 20126 | 20125 | 0.03 | 0.09 | 65.78 | 30 | 6.8866 | CLS | 6.79
1 | 20125 | 422.49 | 1.12 | 421.37 | Rettangolo | 45x65 | 1 | 3135 | 20125 | 20124 | 0 | 0.02 | 57.93 | 30 | 6.8186 | CLS | 6.78
1 | 20124 | 418.54 | 1.12 | 417.42 | Rettangolo | 50x70 | 1 | 3134 | 20124 | 20138 | 0.01 | 0 | 64.34 | 40 | 4.7404 | CLS
2 | 1296 | 435.34 | 1.13 | 434.21 | Quadrato | 100x100 | 2 | 3144 | 1296 | 20135 | 0 | 0.03 | 52.35 | 20 | 6.0363 | PVC | 5.98
2 | 20135 | 432.53 | 1.48 | 431.05 | Quadrato | 100x100 | 2 | 3145 | 20135 | 20136 | 0.03 | 0.02 | 50.12 | 20 | 18.5355 | PVC | 18.55
2 | 20136 | 423.02 | 1.26 | 421.76 | Quadrato | 100x100 | 2 | 3146 | 20136 | 1287 | 0 | 0 | 41.31 | 20 | 16.5819 | PVC | 16.57
2 | 1287 | 415.81 | 0.9 | 414.91 | Quadrato | 80x80 | 2 | 3147 | 1287 | 20138 | 0 | 0 | 6.63 | 20 | 8.1448 | PVC
3 | 20138 | 415.81 | 1.44 | 414.37 |  |  | 3 | 3133 | 20138 | 20123 | 0 | 0.03 | 161.03 | 30 | 10.3956 | CLS
3 | 20123 | 399.1 | 1.47 | 397.63 | Quadrato | 100x100 | 3 | 3119 | 20123 | 20111 | 0.01 | 0.35 | 73.6 | 30 | 5.7201 | CLS | 5.26
4 | 20119 | 410.86 | 0.96 | 409.9 |  |  | 4 | 3129 | 20119 | 20120 | 0 | 0.31 | 50.46 | 25 | 4.1617 | Corrugato
4 | 20120 | 409.07 | 1.27 | 407.8 | Quadrato | 100x100 | 4 | 3130 | 22169 | 20120 | 0 | 0.17 | 36.38 | 25 | 1.3469 | Corrugato
4 | 22169 | 409.39 | 1.1 | 408.29 |  |  | 4 | 3131 | 20120 | 20121 | 0.21 | 0.43 | 40.78 | 25 | 19.4458 | Corrugato | 18.9
4 | 20121 | 401.34 | 1.47 | 399.87 | Quadrato | 100x100 | 4 | 3132 | 20121 | 20122 | 0.23 | 0.13 | 34.63 | 25 | 15.5068 | Corrugato | 15.79
4 | 20122 | 395.68 | 1.18 | 394.5 | Quadrato | 60x60 | 4 | 3734 | 20122 | 20111 | 0.08 | 0.58 | 6.15 | 30 | 17.561 | PVC | 9.43
5 | 20107 | 400.03 | 1.28 | 398.75 | Rettangolo | 100x110 | 5 | 3115 | 20107 | 20108 | 0.01 | 0 | 51.84 | 30 | 2.2377 | CLS | 2.26
5 | 20108 | 399.24 | 1.65 | 397.59 | Quadrato | 80x80 | 5 | 3116 | 20108 | 20109 | 0 | 0.06 | 46.76 | 30 | 1.8606 | CLS | 1.73
5 | 20109 | 397.98 | 1.26 | 396.72 | Quadrato | 80x80 | 5 | 3117 | 20109 | 20110 | 0.03 | 0.05 | 59.14 | 30 | 4.6669 | CLS | 4.63
5 | 20110 | 394.88 | 0.92 | 393.96 | Quadrato | 80x80 | 5 | 3118 | 20110 | 20111 | 0.03 | 0.24 | 22.99 | 30 | 2.3488 | CLS | 1.43
6 | 20111 | 394.77 | 1.35 | 393.42 | Quadrato | 80x80 | 6 | 3120 | 20111 | 23233 | 0.03 | 0 | 100.31 | 30 | 8.394 | CLS
6 | 23233 | 385.6 | 0.6 | 385 |  |  | 6 | 3752 | 23233 | 20116 | 0 | 0 | 6.73 | 50 | 8.321 | CLS
6 | 20116 | 385.86 | 1.42 | 384.44 | Rettangolo | 50x70 | 6 | 3127 | 20116 | 20117 | 0 | 0 | 46.69 | 50 | 7.689 | CLS
6 | 20117 | 382.15 | 1.3 | 380.85 |  |  | 6 | 3121 | 20117 | 1 | 0 | 0 | 58.87 | 50 | 5.3338 | CLS
6 | 1 |  |  | 377.71